## 部品表
USBゲームパッド無線化（IM920sL × XIAO RP2040）部品表
青字＝編集可能な入力（数量・単価）。単価はマルツ発注時に最新価格へ更新してください。必須/任意列でフィルタできます。
区分 | 品名 | 型番 | マルツ商品番号 | 必須/任意 | 数量 | 単価(円・税込・参考) | 小計(円) | 価格の根拠 | 備考
送信側 | Seeed XIAO RP2040 | 102010428 | 2229736 | 必須 | 1 | 980 |  | 秋月電子 税込価格(参考) | PIO-USBでUSBホスト（D+=GPIO26/D−=GPIO27）、UARTはGPIO0/1。CPUは240MHz
送信側 | 920MHz無線モジュール（ワイヤーアンテナ） | IM920SL | 2218859 | 必須 | 1 | 4750 |  | マルツ定価(2023年キャンペーン告知) | DC2.1〜3.5V、送信時27mA typ.（XIAOの3V3から供給可）。変換アダプタ経由で接続
送信側 | USB Type-A メスコネクタ DIP化基板 | AE-USB-A-DIP 相当 | 要検索 | 必須 | 1 | 140 |  | 秋月電子 税込価格(参考) | ゲームパッド接続用。VBUSはXIAOの5Vピンから
送信側 | 電解コンデンサ 47µF 10V（C1） | — | 要検索 | 必須 | 1 | 20 |  | 概算 | +5V（ゲームパッド給電）の突入電流対策
送信側 | 抵抗 22Ω 1/4W | — | 要検索 | 必須 | 2 | 10 |  | 概算 | D+/D−の直列抵抗。PIO-USBはタイミング余裕が少ないので実装を推奨
送信側 | ユニバーサル基板（小型） | — | 要検索 | 必須 | 1 | 150 |  | 概算
送信側 | ピンヘッダ／ピンソケット 2.54mm | — | 要検索 | 必須 | 1 | 100 |  | 概算 | XIAO・IM920SL実装用
送信側 | モバイルバッテリー（5V USB出力） | — | — | 任意 | 1 | 0 |  | 手持ち流用想定 | XIAOのUSB-Cへ給電。低電流で自動OFFしない機種が望ましい
送信側 | USBケーブル（バッテリー→XIAO USB-C） | — | — | 任意 | 1 | 0 |  | 手持ち流用想定
受信側 | Seeed XIAO RP2040 | 102010428 | 2229736 | 必須 | 1 | 980 |  | 秋月電子 税込価格(参考) | ネイティブUSBでHIDゲームパッドとしてPCに接続
受信側 | 920MHz無線モジュール（ワイヤーアンテナ） | IM920SL | 2218859 | 必須 | 1 | 4750 |  | マルツ定価(2023年キャンペーン告知) | 親機（ノード0001）。UARTはGPIO0/1
受信側 | ユニバーサル基板（小型） | — | 要検索 | 必須 | 1 | 150 |  | 概算
受信側 | ピンヘッダ／ピンソケット 2.54mm | — | 要検索 | 必須 | 1 | 100 |  | 概算
受信側 | USB-Cケーブル（PC接続） | — | — | 任意 | 1 | 0 |  | 手持ち流用想定
共通・開発用 | USBインタフェースボード | IM920-USB2 | 要検索 | 任意 | 0 | 2500 |  | マルツ定価(2023年キャンペーン告知) | 不要（XIAOのUSBブリッジで代替）。数量0で集計外
共通 | 積層セラミックコンデンサ 10µF（C2） | — | 要検索 | 必須 | 2 | 20 |  | 概算 | IM920SL VCC 直近（送信機・受信機に各1）
共通 | 積層セラミックコンデンサ 0.1µF（C3） | — | 要検索 | 必須 | 2 | 10 |  | 概算 | IM920SL VCC 直近（各1）
共通 | IM920sL用変換アダプタ（2.54mm J1/J2） | IM920sL-ADP | 要検索 | 必須 | 2 | 1400 |  | 仮置き（旧IM920C-ADPの2023年定価） | IM920sLの20ピンコネクタを2.54mmピッチに変換。販売状況・価格を要確認
共通・開発用 | ジャンパワイヤ・ブレッドボード | — | — | 任意 | 1 | 0 |  | 手持ち流用想定 | 試作用
将来・距離延長 | 920MHz無線モジュール（外部アンテナタイプ） | IM920SL-XT | 2218863 | 任意 | 0 | 7600 |  | マルツ定価(2023年キャンペーン告知) | 距離不足時にIM920SLと置き換え（数量0で集計外）
必須部品 合計
任意部品 合計
総計
送料無料までの残額（マルツ：3,000円以上で送料無料）
注記：
・マルツ定価はマルツセレクトの2023年8月キャンペーン告知の定価。現在価格は発注時に確認のこと。https://www.marutsu.co.jp/select/list/detail.php?id=1808
・XIAO RP2040・USB-A DIP化基板の単価は秋月電子の税込価格（参考）。マルツでの価格は異なる場合あり。https://akizukidenshi.com/catalog/g/g117044/
・「概算」は汎用品の目安。「手持ち流用想定」は0円で計上。
・マルツ商品番号はマルツ商品ページURL（/pc/i/番号/）から。「要検索」はマルツで同等品を検索。
・送料無料条件（3,000円以上）は検索結果の表示に基づく。発注時に確認のこと。
・Rev.3：タクトスイッチ（SW1）と STATUS LED は削除。設定/ペアリングは XIAO の BOOTSEL、
状態表示は XIAO オンボードのカラー LED を使うため不要。

## 配線
XIAO RP2040 ピン割り当て（実配線・Rev.3）
基板 | XIAOピン | GPIO | 接続先 | 備考
送信側 | D0 | GPIO26 | USB-A D+ | PIO-USB（pin_dp=26, DPDM）。ファームが起動時に自動判別する
送信側 | D1 | GPIO27 | USB-A D− | D+ の次番号である必要あり
送信側 | 5V | — | USB-A VBUS | USB-C給電時に5V出力
送信側 | GND | — | USB-A GND / ADP J2-9 GND
送信側 | D6 (TX) | GPIO0 | ADP J2-3 RxD（IM920sL pin6） | Serial1
送信側 | D7 (RX) | GPIO1 | ADP J1-4 TxD（pin7） | Serial1
送信側 | 3V3 | — | ADP J1-9 VCC（pin17） | C2 10µF＋C3 0.1µF を近くに
送信側 | D2 | GPIO28 | ADP J1-1 BUSY（pin1） | L=コマンド受付可
送信側 | D3 | GPIO29 | ADP J1-10 RESET（pin19） | L有効・内部10kΩプルアップ
受信側 | USB-C | — | PC | TinyUSB HIDゲームパッド
受信側 | D6 (TX) | GPIO0 | ADP J2-3 RxD（pin6） | Serial1
受信側 | D7 (RX) | GPIO1 | ADP J1-4 TxD（pin7） | Serial1
受信側 | 3V3 / GND | — | ADP J1-9 VCC / J2-9 GND
受信側 | D2 / D3 | GPIO28/29 | BUSY / RESET | 送信側と同じ
共通 | — | — | ADP その他のピン | 未接続（IO8〜IO10はオープンでデータモード）
共通 | — | — | — | Arduino-Pico で CPU Speed=240MHz（PIO-USB の要件、送信側のみ必須）
根拠：IM920sL 取扱説明書 Rev.1.5 表15、IM920sL-ADP 製品資料 Rev.1.0 回路図。
共通 |  |  | 設定/ペアリング＝XIAO の BOOTSEL ボタン | SW1 は廃止（起動後 5 秒の受付ウィンドウ、または赤点滅中に長押し）
共通 |  |  | 状態表示＝XIAO オンボードのカラー LED | NeoPixel(GPIO12/電源GPIO11) と三色 LED(R17/G16/B25)。STATUS LED は廃止